## PnP_POE Bracket v98_front
C1 | 9.5 | 29.08 | 90 | 6.8nF | CAPC1608X85
C10 | 12.1 | 50.43 | 90 | 10uF | CAPC1608X85
C11 | 53.5 | 45.5 | 180 | 100uF | CAPC3216X135
C12 | 53.5 | 48 | 180 | 100uF | CAPC3216X135
C13 | 23.6 | 45 | 0 | 10uF | CAPC1608X85
C14 | 16.43 | 40.2 | 0 | 100nF | CAPC1608X85
C15 | 16.43 | 38.51 | 0 | 4.7uF | CAPC1608X85
C16 | 23.6 | 47.15 | 0 | 2.2uF | CAPC1608X85
C17 | 17.5 | 29 | 90 | 22nF | CAPC1608X85
C18 | 53.5 | 50.5 | 180 | 47uF | CAPC3216X135
C19 | 52.4 | 42.3 | 0 | 1uF | CAPC1608X85
C2 | 11.1 | 29.05 | 90 | 6.8nF | CAPC1608X85
C20 | 29.9 | 24.5 | 270 | 100nF | CAPC1608X85
C3 | 43.1 | 49.9 | 90 | 330pF | CAPC1608X85
C4 | 39.5 | 50 | 90 | 100nF | CAPC1608X85
C6 | 8.75 | 50.43 | 90 | 10uF | CAPC1608X85
C7 | 20 | 41.8 | 0 | 12pF | CAPC1608X85
C8 | 5.4 | 29.12 | 90 | 10nF | CAPC1608X85
C9 | 20 | 47.1 | 0 | 12pF | CAPC1608X85
C_E1 | 23.6 | 40.64 | 0 | 100nF | CAPC1608X85
C_E2 | 10.41 | 50.43 | 90 | 100nF | CAPC1608X85
C_E3 | 13.78 | 50.43 | 90 | 100nF | CAPC1608X85
C_E4 | 23.44 | 52.13 | 90 | 100nF | CAPC1608X85
C_E5 | 17.01 | 50.43 | 90 | 100nF | CAPC1608X85
C_E6 | 15.37 | 50.43 | 90 | 100nF | CAPC1608X85
C_E7 | 21.74 | 52.13 | 90 | 100nF | CAPC1608X85
C_E8 | 19.9 | 52.13 | 90 | 100nF | CAPC1608X85
C_E9 | 23.6 | 42.84 | 0 | 100nF | CAPC1608X85
D1 | 52.54 | 36 | 0 | SS210 | DIOM4336X265N
D3 | 5.6 | 32.9 | 0 | SMF05CT1G | SOT65P210X110-6N
GND | 54.5 | 53.5 | 90 | TEST-POINT3X4 | PAD.03X.04
JMP | 34.8 | 29.7 | 0 |  | RESC2012X65
L1 | 41.5 | 17.48 | 270 | SRR1240-470M | INDPM125125X800N
L2 | 26.9 | 22.7 | 0 | 30Î©/1.8A | 603
L3 | 26.9 | 25.5 | 0 | 30Î©/1.8A | 603
L4 | 21 | 49.6 | 180 | 30Î©/1.8A | 603
LED1 | 51.5 | 32.5 | 270 |  | CHIP-LED0603
R1 | 25.1 | 13.8 | 90 | 2.2k | RESC2012X65
R10 | 16.54 | 45.21 | 90 | 1M | RESC2012X65
R11 | 16.6 | 36.2 | 180 | 12k | RESC2012X65
R12 | 34.8 | 39.5 | 90 | 2k3 | RESC2012X65
R13 | 37.28 | 39.5 | 90 | 22k | RESC2012X65
R14 | 40.1 | 39.5 | 90 | 82k | RESC2012X65
R15 | 42.5 | 39.5 | 270 | 6k7 | RESC2012X65
R16 | 45.5 | 50 | 90 | 1R2 | RESC2012X65
R17 | 52.2 | 40.2 | 0 | 3k3 | RESC2012X65
R18 | 51.5 | 30.3 | 180 | 2.2k | RESC2012X65
R19 | 48.4 | 40.2 | 0 | 9k1 | RESC2012X65
R2 | 27.3 | 13.8 | 90 | 2.2k | RESC2012X65
R3 | 21.6 | 29 | 270 | 47R | RESC2012X65
R4 | 19.5 | 29 | 270 | 47R | RESC2012X65
R5 | 41.3 | 50 | 270 | 143k | RESC2012X65
R6 | 36.5 | 44 | 0 | 75R | RESC2012X65
R7 | 7.3 | 29.2 | 270 | 47R | RESC2012X65
R8 | 13 | 29 | 270 | 47R | RESC2012X65
R9 | 15.35 | 29 | 90 | 10R | RESC2012X65
U1 | 8.5 | 42 | 90 | W5500 | QFP50P900X900X160-48N
U2 | 42.5 | 44.5 | 270 | SI3404-A-GM | QFN50P400X400X90-21N
Y1 | 20.2 | 44 | 180 | 25MHz | CRYSTAL-SMD-2.0X1.6MM